## BOQ Mobile Handwashing Trailer
Bill of Quantities (BoQ) for the manufacturing of Mobile Handswashing Trailers featuring Public Messaging on COVID-19 Preventive Measures
| GENERAL NOTES: | [5 empty] | ملاحظات عامة:
1 | Work items are to be implemented as per the conditions, details and specifications of the tender and in accordance with the UN-Habitat supervising engineer's instructions. | [5 empty] | يجب تنفيذ بنود العمل وفقا للشروط والتفاصيل والمواصفات الخاصة بالمناقصة وطبقا لتعليمات المهندس المشرف للهابيتات
2 | Prices should include provision of all necessary materials, equipment and workmanship to complete the items. | [5 empty] | يجب أن تشمل الأسعار توفير جميع المواد والمعدات والأيدي العاملة لتنفيذ جميع الفقرات
3 | The contractor must provide detailed time schedule, detailing all activities in logical sequence to complete the works within the project duration. | [5 empty] | يجب علي المقاول تقديم جدول زمني مفصل ، يفصل جميع الانشطه في تسلسل منطقي لإكمال الاعمال خلال مده المشروع
5 | The contractor must provide all samples. The samples must be approved by the UN-Habitat Engineer. | [5 empty] | يجب علي المقاول تقديم جميع العينات للمواد الأنشائية وغيرها. وتكون بموافقة المهندس المشرف للهابيتات
6 | Work items are to be implemented as per the conditions and specifications of the tender and in accordance with the UN-Habitat supervision engineer's instructions. | [5 empty] | بنود العمل المقرر تنفيذها تكون وفقا لشروط ومواصفات المناقصة وطبقا لتعليمات المهندس المشرف للهابيتات
7 | To reduce the challenges of transporting materials across international and provincial borders and to support the country's economy impacted by the current movement restrictions, all components will be sourced from the local market and assembled in local workshops. Workers will respect physical distancing and wear protective equipment (masks and gloves) when working in close proximity. Work premises and components will need to be sanitized on a regular basis. The finished product will be sanitised before deployment. | [5 empty] | للحد من تحديات نقل المواد عبر الحدود الدولية والمحلية ودعم اقتصاد البلاد المتأثر بتقييد الحركة الحالية، سيتم الحصول على جميع المكونات من السوق المحلية وتجميعها في ورش العمل المحلية. سوف يقوم العمال بالحفاظ على مسافات كافيه بينهم اثناء العمل وارتداء معدات واقية (الأقنعة والقفازات) عند العمل على مقربة. ستحتاج أماكن العمل والمكونات إلى تعقيمها بشكل منتظم. سيتم تعقيم المنتج النهائي قبل التوزيع.
8 | Important Note: the prices in the below BOQ cover only the manufacturing of the mobile trailers. The descriptions of the works are covered separately by the Implementing Partner under another budget components (refer to budget file) | [5 empty] | ملاحظة هامة: الأسعار في جدول الكميات أدناه تشمل فقط تجهيز المواد بينما سيتم تغطية كلفة العمل وتفاصيله والمذكورة في وصف الفقرات بشكل منفصل من قبل الشريك التنفيذي في فقرات اخرى من الميزانية الخاص بالمشروع ( مراجعة جدول الموازنة)
BOQ No. 1 of 2
# | Item Description | Unit | BOQ Quantity | Qty | Unit Price | Total Price | وصف الفقرة
| Supply of components, assembling and finishing of double-sided 3-metre long and 1.5-metre wide mobile handwashing trailers equipped with 10 taps (5 per side), fixed at the ends and openeable on the 2 lateral sides. | [5 empty] | تجهیز وتركیب ونصب محطه‌ غسل الایادی المتنقله‌ مع عدد 8 مغسله‌ قیاس 3 متر طول * 2 متر ارتفاع * 1.5 متر عرض مع وجه امامی ووجه خلفی قابل للفتح قیاس 3 متر * 1 متر
1 | Tires, wheels and transmission rod Supply materials to connect the tires to the transmission rod so that the trailer can travel from one place to another by road. The price includes brand new tires size 195/65R15 with wheels, the mechnical work and ironmongery labour required to make it move smoothly, as per the instructions of the supervisor engineer . | No. | 5 | 4 |  | 0 | الاطارات والویل وناقل الحركه‌ والتحكم تجهیز اطارات مع الویل تكون مربوطه باحكام مع بعضها البعض لتوفیر انسیبابیه‌ باالحركه‌ لنقل الوحده‌ من مكان الی اخر ویشمل السعر جمیع الاعمال المیكانیكه‌ والحداده‌ لضمان سهوله‌ وانسیابیه‌ الحركه‌ علی ان تكون الاطارات جدیده‌ غیر مستعمله‌ قیاس 195/65 ر15. جميع الأعمال يجب ان تتم بموافقة المهندس المشرف.
2 | Steel works for the chassis and the frame Supply materials required for manufacturing and assembling of the chassis frame and the body frame of the unit, consisting of an H section (4-inch x 4 inch) 5 mm thick heavy metal to be cut and professionally welded. The size of the frame will be 3 m long x 2 meter tall x 1.5 m wide, with supporting angles every 40 cm for the back and side faces of the frame. In addition a 3 inch square pipe in the same direction will be welded every 40 cm, as a support to the frame. The frame will be extended and equipped so that it can be towed by a motorcycle. All works must be done according to the instructions of UN-Habitat supervisor engineer. | L.S | 7 | 1 |  | 0 | اعمال الهیكل الحدیدی للقاعده‌ العلویه‌ والسفلیه‌ والاطارات: تجهيز اطار للقاعده‌ والهیكل العلوی والسفلی والجانبی للوحده‌ المتحركه‌ مكون من شیلمان قیاس 4 *4 انج سمك 5 ملم معدن ثقیل لیقطع ویركب بطریقه‌ احترافیه‌ وقیاس وابعاد الهیكل تكون 3 متر طول * 2 متر ارتفاع * 1.5 متر عرض مع تدعیم الهیكل من الجهه الخلفیه‌ والجانبیه‌ كل 40 سم بزوایا من نفس القیاسبالأضافة الى مد ولحم بوري مربع 3 انج بالأتجاه القصير كل 40 سم. يتم تمديد وتجهيز الهيكل الحديدي بحيث يكون قابل للسحب بواسطة الستوتة (عمل هوك مع الملحقات اللازمة) . جميع الأعمال يجب ان تتم بموافقة المهندس المشرف.
3 | Sandwich panel work Supply materials required to create the sides and the roof of the unit by installing a 5 cm thick sandwich panel, filled with isofoam that will constitude the frame of the unit, covered on all sides by an adhesive decal sheet (see point #8). The size of the rectangular 'box' thus created will be 3 m long x 2 meter tall x 1.5 meter wide, fixed by steel hinge riveted to the outer frame and that can be kept open (and used as a shading device) or closed and locked for safety purposes. All sharp edges and corners will be equipped with rubber corner guards to be bolted on the corners. All works must be done in accordance to the instructions of UN-Habitat Supervision Engineer. | L.S | 8 | 1 |  | 0 | اعمال الساندویج : توفیر المواد اللازمه‌ لجدران الارضیات والجوانب الوجه الاعلی للوحده‌ بساندویج بانل قیاس 5 سم عراقی الصنع لتغطیه الهیكل الكلی للوحده‌ والتی قیاسها 6 متر طول * 2 متر ارتفاع * 1 متر عرض ويتم تغطية جميع الجوانب بمادة اعلانية لاصقة (حسب الفقرة رقم 8) مع تركیب الوجه الامامی المتحرك للوحده‌ بابعاد 3 متر طول * 2 متر ارتفاع* 1.5 متر عرض للسیطره‌ علی عملیه‌ فتح وغلق الوجه الامامی للوحده‌ وعملیه‌ الربط تكون بواسطه رفت او براغی مع راس مطاطی تثبت علی زوایا الدعامات وجميع الأعمال يجب ان تتم بموافقة المهندس المشرف.
4 | Wash basins Supply materials for the installation of 2 long stainless steel sinks (1sink each side of the trailer) supported by an steel frame of 3x3 inch angle to be fixed to the main frame. The sinks will be connected to the clean water tank located in the upper section of the trailer and the grey water tank located in the lower section of the trailer. The sinks will be equipped with 10 chrome taps (5 on each side) with long handle (used in medical facilities) and 8 automatic (touchless) liquid soap dispensers (4 per side) with sensors operated by rechargeable batteries. The sinks will have a professionally finished surface, easy to clean and maintain. All the work are to be conducted in accordance to the instructions of UN-Habitat Supervision Engineer. | No. | 0 | 1 |  | 0 | اعمال منطقه‌ الغسل تجهیز سنك ستينلسستيل عدد 2 واحد لكل جانب . واحد للجانب الامامی وواحد للجانب الخلفی يدعم بواسطة هيكل بواسطة حديد زاویه حدید 3*3 انج ويتم تثبيته مع الهيكل الرئيسي . يتم ربط السنك مع خزان الماء العلوي وكذلك مع خزان تجميع مياه الفضلات الموجود في الأسفل مع تركیب حنفیه‌ كروم نوعیه‌ ممتازه‌ (عدد10) وقفل عدد 1 لكل حنفیه 5 حنفیه‌ 1/2 انج من كل جانب من الامام ومن الخلف بمجموع كلی 10 حنفیات وحسب النوعيه المذكورة في الملحق مع صونده‌ تصریف الی الحوض الداخلی وتركیب حامل صابون سائل عدد 10 فی اعلی كل حوض تغسیل من النوعيه ذات الحساس (بدون لمس) جميع الأعمال يجب ان تتم بموافقة المهندس المشرف.
5 | Clean water tank Supply materials required for the manufacturing and assembling of a water storage tank 16 mm thick (gauge 16) size 2.8 m long x 80 cm wide x 70 cm tall (total capacity = 1560 liter) to be fixed at 10 cm from the counter top of the frame of the unit with 2 inch opening at the top face of the tank with extension of the pipe to out side for replenishing the tank with fresh water and all other required works to connect the 10 faucets to the 2 sides of the water tank with 10 cm extentions. The tank will be supported by a steel frame 3 x 3 inch angle 5 mm thick with 3 x 3 inch pipe, 3mm thick, supported each 30 cm. All works must be done in accordance to the instructions of UN-Habitat Supervision Engineer | No. |  | 1 |  | 0 | اعمال خزان ماء الغسل : تجهيز المواد اللازمة لعمل خزان الماء الغسل كیج 16 وبابعاد 2.8 متر طول * 80 سم عرض * 70 سم ارتفاع ( سعه - 1560 لتر) ارتفاع 10 سم من وجه الكاونتر مع عمل انبوب قیاس 2 انج وعمل توصیله للخارج لكی یتم ربط ای انبوب علیها لاغراض ملی الخزان بالماء . یتم ربط 10 حنفیات ( 5 من الوجه الامامی و5 من الوجه الخلفی) حيث تبعد الحنفية عن الخزان 10 سم وكذلك توصیلات العمل من انابیب ووصلات وعكوس وربط لمصدر المیاه المجهز الی خزان الماء الموجود یتم وچع الخزان علی هیكل حدیدی متكون من زاویه حدید 3*3 انج سمك 5 ملم وطراحیات بوری حدید مربع قیاس 3*3 انج سمك 3 ملم . يجب أن تتم جميع الأعمال وفقًا لتعليمات المهندس المشرف .
6 | Grey water storage tank Supply materials to manufacture and install a grey water storage tank 16 mm thick (gauge 16) size: 2.8 m long x 1.2 m wide x 0.6 m tall (total capacity = 2016 Liter) to be fixed on the lower section of the frame of the unit, connected to the drains of the wash basins and equipped with a 2 inch opening on the base to drain the grey water. The price will include all the required works to finish and test the connections. All works must be done in accordance to the instructions of UN-Habitat Supervision Engineer. | L.S |  | 1 |  | 0 | اعمال خزان تجمیع الماء الوسخ توفير المواد واليد العاملة والمعدات اللازمة لبناء وتركیب وتنصیب خزان تجمیع الماء الوسخ الناتج من الغسل كیج 16 وبابعاد 2.8 متر طول * 1.2 متر عرض * 60 سم ارتفاع ( سعه 2016 لتر) یركب علی الوجه السفلی مع عمل فتحه‌ قیاس 2 انج وعمل توصیله للخارج لكی یتم ربط ای انبوب علیها لاغراض تفریغ الخزان عند امتلاء الخزان وكذلك توصیلات العمل للمجاری من انابیب ووصلات وعكوس وربط للمجاری الی خزان التعفین الموجود. يجب أن تتم جميع الأعمال وفقًا لتعليمات المهندس المشرف .
7 | Motorbike for the mobile unit Supply a motorbike for the mobile wash station. The truck should be preferably Iraqi assembled. The engine size should be at least 2500 CC and ability to pull 3-5 tons as per the approval of UN-Habitat supervisor | L.S |  | 1 |  | 0 | تجهيز رأس العربة: تجهيز ستوتة تجميع عراقي أو مستوردة ذات حجم محرك 2500 وقدرة سحب من 3-5 طن وحسب توجيهات المهندس المشرف للهابيتات
8 | Branding of the mobile unit Supply materials required for the printing and fixing of a set of customised high quality vinyl adhesive branded decals (stickers) that will cover the 4 external sides of the handwashing unit when closed, and the 2 internal backdrops of the wash basins, visible when the unit is open. The decals will need to resist all weather conditions and normal wear and tear. The design of the sheets will be provided by UN-Habitat and mounted as per the instructions of the supervising engineers. | No. |  | 1 |  | 0 | اللافته الخاصة بالمحطة: وفير المواد اللازمة لطباعة وتثبيت مجموعة من الملصقات (اعلانات لاصقة) عالية الجودة مخصصة والتي ستغطي الجوانب الخارجية الأربعة لوحدة غسل اليدين عند إغلاقها ، والخلفيتين الداخليتين لأحواض الغسيل ، بحيث تكون مرئية عند فتح الوحدة . نوعية الملصقات يجب ان تكون مقاومة لجميع الظروف الجوية وحسب توجيهات المهندس المشرف للهابيتات.
| Total Amount for 1 (one) Trailer in US$ |  |  |  |  | 0 | المجموع لمحطه واحدة بالدولار الأمريكي
| Grand Total for 7 (Seven) Trailers in US$ |  |  |  |  | 0 | المجموع لسبعة محطات بالدولار الأمريكي
BOQ No. 2 of 2
# | Item Description | Unit | BOQ Quantity | Qty | Unit Price | Total Price | وصف الفقرة
8 | Supply of Detergents Supply of approx. 10-week-worth of of liquid sanitizing soap required for the operationalization of the handwashing station obtained through the sponsorship of a local detergents manufacturer(s) chosen in coordination with UN-Habitat. The supplied quantity will be adequate to operate the station for the entire duration of the AOC as per the instructions of the supervising engineers. This item will reflect the sponsorship agreement with the detergent company. | L.S |  | 1 |  | 0 | تجهيز الصابون الخاص بالمحطة: تجهيز الصابون السائل الخاص بالمحطة بكمية كافية لتشغيل المحطة لمدة 10 اسابيع تقريبا بعد الإتفاق مع احدى الشركات المحلية المعتمدة في هذا المجال بالتعاون مع البرنامج بحيث تكون الكمية كافية لتشغيل المحطة خلال فترة الإتفاقية وحسب توجيهات المهندس المشرف للهابيتات. هذه الفقرة سوف تعكس اتفاقية الرعاية بين المنظمة وشركة المنظفات المعتمدة من خلال التجهيز مجانا أو بسعر مدعوم.
| Total Amount for the soap of 1 (one) Trailer in UD $ |  |  |  |  | 0 | المجموع لمحطه واحدة بالدولار الأمريكي
| Total Amount for the soap of 7 (Seven) Trailers in UD $ |  |  |  |  | 0 | المجموع لسبعة محطات بالدولار الأمريكي