## Sheet1
Product water specifications for hemodialysis applications
Contaminant | Dialysis Water: AAMI/ANSI Maximum Alloawable Chemical Contaminant levels, mg/L | TOTAL VIABLE COUNT | Value
Aluminum | 0.01 | CMS MAX ALLOWABLE LIMIT | < 50 CFU / ml
Arsenic | 0.005 | CMS ACTION LEVEL | 50 CFU / ml
Barium | 0.1 | ANS MAX ALLOWABLE LIMIT | < 100 CFU / ml
Baryllium | 0.0004 | ANS ACTION LEVEL | 50 CFU / ml
Cadmium | 0.001
Calcium | 2.0
Chlorramine | 0.1
Chlorine (free) | 0.5
Total Chlorine | 0.1 | Endotoxin | Value
Chromium | 0.014 | CMS MAX ALLOWABLE LIMIT | < 2 EU / ml
Copper | 0.1
Fluoride | 0.2 | CMS ACTION LEVEL | 1 EU / ml
Lead | 0.005 | ANS MAX ALLOWABLE LIMIT | < 0.25 EU / ml
Magnesium | 4.0 | ANS ACTION LEVEL | 1.25 EU / ml
Mercury | 0.0002
Nitrate (N) | 2.0
Potassium | 8.0
Selenium | 0.09
Silver | 0.005 | Total Hardness 5.0
Sodium | 70.0 | TDS < 25
Sulfate | 100 | PH 6 to 7.5
Thallium | 0.002
Zinc | 0.1