## c1 devis estimatif et quantitat
LOT 01: CONSRTUCTION D'UNE SALLE DE SPORT
CADRE DE DEVIS QUANTITATIF ET ESTIMATIF DES TRAVAUX
Réf | DÉSIGNATION | Unité | Quantité | Prix unitaire en FCFA | Prix total en FCFA Hors Taxes
Les prix unitaires comprennent la fourniture et l'installation complete y/c toutes sujétions
1 | TERRASSEMENT
1.1 | Implantation du bâtiment | ff | 1
1.2 | Fouilles en rigoles pour semelles (fonds de fouilles 1,00 m) | m3 | 9.5
1.3 | Remblais des fouilles | m3 | 2.95
1.4 | Remblais latéritique compacte a 35cm d'epaisseur | m3 | 10.15
| SOUS TOTAL 1-TERRASSEMENT |  |  |  | 0
2 | FONDATION
2.1 | Béton de propreté | m3 | 0.475
2.2 | Béton armé pour semelles filantes epaisseur 20cm dosé a 350kg/m3 | m3 | 3.8
2.3 | Béton armé pour chaînage bas | m3 | 0.76
2.4 | Soubassement en agglos pleins de 20x20x40 | m² | 11.25
2.5 | Béton armé pour poteaux amorce | m3 | 0.192
| SOUS TOTAL 2 FONDATION |  |  |  | 0
3 | PLANCHER AU SOL
3.1 | Béton armé pour dallage de forme d'aire(avec trellis) | m3 | 2.9
3.2 | Béton armé pour marches d'accès | m3 | 0.26
| SOUS TOTAL 3- PLANCHER AU SOL |  |  |  | 0
4 | MACONNERIE - BETON ARMÉ
4.1 | Béton armé pour poteaux elevation | m3 | 0.9
4.2 | Béton armé pour linteaux | m3 | 0.78
4.3 | Béton armé pour chaînage haut | m3 | 1.065
4.5 | Maçonnerie en agglos creux de 15x20x40 | m² | 54.98
| SOUS TOTAL 4- MACONNERIE - BETON ARMÉ |  |  |  | 0
5 | CHARPENTE/ COUVERTURE
5.1 | Cours de panne IPN 80 | ml | 6.1
5.2 | Tube carré de 50 lourd | ml | 31.1
5.3 | Couverture en bac aluminium 35/100 | m² | 35.6
5.4 | Feutres bitumeux | ml | 31.1
5.5 | Faux plafond en contre plaqué de 5 mm | m² | 34
5.6 | Grille d'aeration de 20×20 | u | 3
| SOUS TOTAL 5- CHARPENTE/ COUVERTURE |  |  |  | 0
6 | ENDUIT ET REVÊTEMENT
6.1 | Enduit intérieur | m² | 54.98
6.2 | Enduit extérieur | m² | 48.85
6.3 | Carreaux 30x30 au sol | m² | 31.9
6.4 | Plinthe mural | ml | 28
| SOUS TOTAL 6- ENDUIT ET REVÊTEMENT |  |  |  | 0
7 | MENUISERIE-ALU-METALLIQUE
Fourniture et pose de:
7.1 | F/P grille de porte métallique double battant de 140x220 | u | 1
7.2 | F/P porte métallique pleine de 80x220 | u | 1
7.3 | F/P grille de fenêtre métallique de 120x120 | u | 4
7.4 | F/P grille de fenêtre métallique de 60x60 | u | 2
7.5 | F/P châssis vitré porte double en alu de 140x220 | u | 1
7.6 | F/P châssis vitré en alu de 120x120 | u | 4
7.7 | F/P châssis vitré en alu de 60x60 | u | 1
7.8 | F/P Plaquette de dénomination ''salle de sport'' 80*60 | u | 1
| SOUS TOTAL 7 - MENUISERIE-ALU-METALLIQUE |  |  |  | 0
8 | ÉLECTRICITÉ - CLIMATISATION
8.1 | Branchement en énergie électrique au reseau du grand batiment | ff | 1
8.2 | Foureautage et filerie de distribution avec file standard ingelec | ff | 1
8.3 | F/P coffret avec toute suggestion | ff | 1
8.4 | Mise de prise a terre du bâtiment | u | 1
8.5 | F et P de réglette avec tube fluo de 120 | u | 4
8.6 | F et P de réglette avec tube fluo de 60 | u | 2
8.7 | F et P de réglette étanche avec tube fluo de 120 | u | 1
8.8 | F et P de prise de courant 16A 2P+T | u | 3
8.9 | F et P d'interrupteur simple allumage | u | 4
8.10 | F et P de split 2 CV avec toute suggestion | u | 1
8.11 | F et P de brasseur d'air avec rhéostat | u | 2
| SOUS TOTAL 8 - ÉLECTRICITÉ - CLIMATISATION |  |  |  | 0
9 | PEINTURE, VITRERIE
9.1 | Enduit peinture lavable sur murs interieurs | m² | 54.98
9.2 | Peinture lavable sur mur exterieur | m² | 48.85
9.3 | Peinture sur meuiserie metallique | m² | 12.96
9.4 | Peinture vernis sur faux plafon | m² | 34
| SOUS TOTAL 9 - PEINTURE, VITRERIE |  |  |  | 0
TOTAL GENERAL |  |  |  |  | 0