## Foglio1
LOTTO 1 - INSTALLAZIONE POMPA DI CALORE
| Descrizione succinta | Codice articolo | Q.ta | UM | Prezzo totale | PUn | Ptot
1 | premesse ai lavori compiuti | B.1.1.2.1 | 1 | a corpo
2 | Locale centrale termica e centrale idrica ed opere accessorie | B.2.10.43.20 | 1 | a corpo
3 | Smantellamento circuito primario acqua refrigerata in centrale pompe | B.2.10.131.10 | 1 | a corpo
4 | Recupero e smaltimento gas R407 con messa in sicurezza dei gruppi frigoriferi esistenti | B.2.10.131.25 | 1 | a corpo
5 | Intervento di smantellamento e rimozione del gruppo frigorifero esistente incluso condensatore remot | B.2.10.131.40 | 1 | a corpo
6 | Pilette di scarico in acciaio inox dimensioni 400 x centraleidrica 1 | B.72.44.65.1 | 1 | cad
7 | travature e colonne piene normalizzate con unioni bullonate | B.39.5.5.5 | 500 | kg
8 | Profilato asolato zincato a caldo sendzimir | B.39.5.10.5 | 250 | kg
9 | appareccchiature INAIL | B.72.10.3.1 | 1 | cad
10 | appareccchiature INAIL | B.72.10.5.1 | 1 | cad
11 | capacità 24 l. | B.72.10.7.3 | 4 | cad
12 | capacità 105 l. | B.72.10.7.11 | 1 | cad
13 | valvola di sicurezza 6 bar 3/4" x 1" | B.72.10.11.3 | 1 | cad
14 | Capacità 1000 l | B.72.12.23.9 | 1 | cad
15 | Tipo WILO DPL65/110 - 2,2/2 | B.72.22.46.20 | 1 | cad
16 | Tipo DAB EVOPLUS B 100/280.50 M | B.72.22.50.16 | 1 | cad
17 | attacchi diametro 3/4" | B.72.24.5.3 | 2 | cad
18 | attacchi flangiati DN 65 | B.72.24.7.15 | 1 | cad
19 | diametro attacchi: 3/4" | B.72.24.25.1 | 2 | cad
20 | diametro 3/4" | B.72.26.6.1 | 2 | cad
21 | diametro 3/8" | B.72.26.9.1 | 6 | cad
22 | diametro attacchi: DN 80 | B.72.27.19.10 | 1 | cad
23 | Valvola a farfalla a tenuta PN 16 DN 40 kvs 50 mc/h | B.72.28.31.1 | 4 | cad
24 | Misuratore di energia termica Siemens - attacchi flangiati DN80 - fornitura e posa | B.72.28.91.2 | 2 | cad
25 | temperatura 0 °C + 120 °C | B.72.30.1.1 | 10 | cad
26 | 4/10 bar, attacco radiale | B.72.30.2.1 | 4 | cad
27 | Additivo chimico per impianti di riscaldamento/condizionamento | B.72.42.11.1 | 20 | kg
28 | diametri da 1" a 5" | B.72.44.15.3 | 440 | kg
29 | diametri da 1/2" a 2" | B.72.44.33.3 | 200 | kg
30 | a forfait secondo schema allegato | B.72.44.59.1 | 2 | a corpo
31 | DN 50 | B.72.44.69.9 | 4 | cad
32 | DN 80/100 | B.72.44.69.15 | 2 | cad
33 | a forfait per tutte le tubazioni presenti nel locale UTA e centrale idrica | B.72.46.2.5 | 1 | a corpo
34 | coibentazione diametro DN 50 con finitura in lamierino inox 316 | B.72.47.10.5 | 20 | metri
35 | coibentazione diametro DN 80 con finitura in lamierino inox 316 | B.72.47.10.10 | 14 | metri
36 | diametro 1/2" | B.72.48.3.1 | 16 | cad
37 | diametro 3/4" | B.72.48.3.3 | 1 | cad
38 | diametro 1" | B.72.48.3.5 | 1 | cad
39 | diametro 1"1/4 | B.72.48.3.7 | 1 | cad
40 | diametro 1"1/2 | B.72.48.3.9 | 8 | cad
41 | diametro 2" | B.72.48.3.11 | 10 | cad
42 | DN 50 | B.72.48.11.45 | 4 | cad
43 | DN 80 | B.72.48.11.55 | 5 | cad
44 | attacchi DN 50 | B.72.48.29.2 | 1 | cad
45 | Centrali frigorifere - visibilità 10 metri | B.72.58.13.10 | 6 | cad
46 | Potenzialita' frigorifera 227,1 kW potenzialità termica 237,6 kW | B.72.92.9.30 | 1 | cad
47 | Cavo scaldante autoregolante circuito esterno acqua refrigerata | B.72.94.1.1 | 14 | metri
48 | Cavo scaldante autoregolante circuito esterno recupero | B.72.94.1.2 | 20 | metri
49 | Costi per la sicurezza totali da analisi allegata al POS/PSC | S.1.1.1.2 | 1 | a corpo
50 | Riunioni di coordinamento in fase di esecuzione cantiere semplice | S.60.10.10.10 | 5 | cad
|  |  |  | TOTALE |  |  | 0