## Fire Alarm System_TOTAL
Капітальний ремонт (систем пожежної сигналізації, систем оповіщеннята систем блискавкозахисту) приміщень гуртожитку №1 Миколаївського НАУ» за адресою: вул. Генерала Карпенка, 36, м. Миколаїв, Миколаївської області , що здійснюється в 2024 році / Construction of major repairs (fire alarm systems, warning systems and lightning protection systems) of the lightning protection systems) of the premises of the dormitory №1 of Mykolaiv NAU" at the address: Generala Karpenko str., 36, Mykolaiv, Mykolaiv region, to be carried out in 2024
Разом вартість робіт, матеріалів та устаткування на Капітальний ремонт (систем пожежної сигналізації, систем оповіщеннята систем блискавкозахисту) приміщень гуртожитку №1 Миколаївського НАУ» за адресою: вул. Генерала Карпенка, 36, м. Миколаїв, Миколаївської області, що здійснюється в 2024 році
Total cost of works, materials and equipment for Construction of major repairs (fire alarm systems, warning systems and lightning protection systems) of the lightning protection systems) of the premises of the dormitory №1 of Mykolaiv NAU" at the address: Generala Karpenko str., 36, Mykolaiv, Mykolaiv region, to be carried out in 2024
ID | Назва об'єкту | Name of site | Value of the Works in USD
RFQ/2024/52070 | Капітальний ремонт (систем пожежної сигналізації, систем оповіщеннята систем блискавкозахисту) приміщень гуртожитку №1 Миколаївського НАУ» за адресою: вул. Генерала Карпенка, 36, м. Миколаїв, Миколаївської області , що здійснюється в 2024 році | Construction of major repairs (fire alarm systems, warning systems and lightning protection systems) of the lightning protection systems) of the premises of the dormitory №1 of Mykolaiv NAU" at the address: Generala Karpenko str., 36, Mykolaiv, Mykolaiv region, to be carried out in 2024 | 0
| Всього без ПДВ: | Total exclusive of VAT: | 0
| Total Value of the Works (in numbers) | USD | 0
| Total Value of the Works (in words) | ХХХ ХХХ and xx/100 US Dollars
Notes: / Примітки:
ALL EQUIPMENT, FITTINGS, HARDWARE AND ACCESSORIES SHALL BE NEW / UNUSED / OF THE HIGHEST MERCHANTABLE QUALITY AND SAMPLES MUST BE APPROVED BY THE EMPLOYER REPRESENTATIVE PRIOR TO INSTALLATION. / Усе обладнання, апаратне забезпечення та допоміжне обладнання мають бути новим, до цього не використовуваним, найвищої якості; зразки мають бути схвалені представником замовника до встановлення.
The proposal shall include all general manufacturing costs - relocation of equipment and personnel costs, maintaining of production facilities, warehouses, garages, maintenance costs for engineering and technical personnel, arranging of temporary premises, temporary fencing, costs for health and safety and labor protection, low value goods, taxes and changes, works performance during the winter period, consumables, additional charges and other costs that may occure during the works execution. / ПРОПОЗИЦІЯ ПОВИННА ВКЛЮЧАТИ В СЕБЕ ВСІ ЗАГАЛЬНОВИРОБНИЧІ ВИТРАТИ - ПЕРЕБАЗУВАННЯ ТЕХНІКИ ТА ПЕРСОНАЛУ, ВИТРАТИ НА УТРИМАННЯ ВИРОБНИЧІХ ПРИМІЩЕНЬ, СКЛАДІВ, ГАРАЖІВ,ВИТРАТИ НА УТРИМАННЯ ИНЖЕНЕРНО-ТЕХНІЧНОГО ПЕРСОНАЛУ, ОРГАНІЗАЦІЯ ТИМЧАСОВИХ ПОБУТОВИХ ПРИМІЩЕНЬ, ТИМЧАСОВІ ОГОРОДЖЕННЯ, ВИТРАТИ НА ЗАБЕЗПЕЧЕННЯ ОХОРОНИ ПРАЦІ, МАЛОЦІННІ ТОВАРИ, ПОДАТКИ ТА СБОРИ,ВИКОНАННЯ РОБІТ В ЗИМОВИЙ ПЕРІОД, ВИТРАТНI ТОВАРИ,НАКЛАДНІ ТА ІНШІ ВИТРАТИ, ЯКІ МОЖУТЬ ВИНИКНУТИ У ЗВ'ЯЗКУ З ВИКОНАННЯМ РОБІТ.
WE CONFIRM BID VALIDITY PERIOD FROM DATE OF BID CLOSING / Підтверджуємо термін дії пропозиції з дня закінчення прийому тендерних заявок: 90 (NINETY/ ДЕВ'ЯНОСТО) Days / Днів
Company Name:
Name of Company Representative:
Signature of Company Representative:
Date:

## S064
Bill of Quantities/ Відомість об'ємів робіт та необхідних матеріалів
на будівництво Капітальний ремонт (систем пожежної сигналізації, систем оповіщеннята систем блискавкозахисту) приміщень гуртожитку №1 Миколаївського НАУ» за адресою: вул. Генерала Карпенка, 36, м. Миколаїв, Миколаївської області , що здійснюється в 2024 році / Construction of major repairs (fire alarm systems, warning systems and lightning protection systems) of the lightning protection systems) of the premises of the dormitory №1 of Mykolaiv NAU" at the address: Generala Karpenko str., 36, Mykolaiv, Mykolaiv region, to be carried out in 2024
№ п/п | Code / Шифр | Description of work, materials, plants | Найменування робіт та витрат | Unit / Одиниця виміру | Quantity / Кількість | Unit cost excl. VAT, USD / Ціна, долар США, без ПДВ | Total, USD, excl. VAT / Вартість, долар США, без ПДВ
1 | 2 | 3 | 4 | 5 | 6 | 7 | 8
|  | PS and SO systems | Системи ПС та СО
1 | КМ10-667-1 | The base block for 10 beams of the reception and control launch concentrator PS /TIRAS PRIME A/ | Блок базовий на 10 променів приймально-контрольного пускового концентратора ПС /TIRAS PRIME А/ | шт/pcs | 1 |  | 0
2 | КМ11-201-1 | Installation of the air supply unit, BZHP type /BZH 2415/ | Монтаж блока живлення повітрям, тип БЖП /БЖ 2415/ | шт/pcs | 2 |  | 0
3 | КМ8-125-1 | Alkaline single-element battery, capacity 12v/7 A/g/ | Акумулятор лужний одноелементний, ємкість 12в/7 А/г/ | шт/pcs | 7 |  | 0
4 | КМ10-668-3 | Automatic thermal detector for fire alarms, smoke, light /DETECTO SMK100; DETECTO HT100; DETECTO MNL110; DETECTO SMK110/ | Сповіщувач ПС автоматичний тепловий, димовий, світловий /DETECTO SMK100; DETECTO HT100; DETECTO MNL110; DETECTO SMK110/ | шт/pcs | 483 |  | 0
5 | КМ10-1-10 | Boards of various purposes with preparation of the place of installation /AM-Converter/ | Плати різноманітного призначення із підготовленням місця установлення /AM- Converter/ | плата/fee | 1 |  | 0
6 | КМ10-667- 11 | Intermediate device for 10 beams /M-OUT8R/ | Пристрій проміжний на 10 променів /M- OUT8R/ | шт/pcs | 1 |  | 0
7 | КМ10-667- 11 | Intermediate device for 10 beams /AM- MULTI+/ | Пристрій проміжний на 10 променів /AM- MULTI+/ | шт/pcs | 1 |  | 0
8 | КМ10-1-10 | Boards of various purposes with preparation of the place of installation /M- LOOP / | Плати різноманітного призначення із підготовленням місця установлення /M- LOOP / | плата/fee | 1 |  | 0
9 | КМ10-1-10 | Boards of various purposes with preparation of the place of installation /M- GSM / | Плати різноманітного призначення із підготовленням місця установлення /M- GSM / | плата/fee | 1 |  | 0
10 | КМ11-96-1 | Installation of removable and extendable blocks [modules, cells, TEEs], weight up to 5 kg /TsDP02-120; BKK-16/16; 600PP030M; 400PP030M; BRZh02-24/7; PS-4 / | Установлення знімних та висувних блоків [модулів, комірок, ТЄЗів], маса до 5 кг /ЦДП02-120; БКК-16/16; 600ПП030М; 400ПП030М; БРЖ02-24/7; ПС-4 / | шт/pcs | 8 |  | 0
11 | КМ11-107-1 | Plug connectors into the equipment, the number of contacts in the connector is up to 14 | Вмикання штепсельних роз'ємів в апаратуру, кількість контактів у роз'ємі до 14 | шт/pcs | 16 |  | 0
12 | КМ11-91-1 | Installation of desktop equipment, weight up to 0.015 t /PMN-16/ | Установлення апаратури настільної, маса до 0,015 т /ПМН-16/ | шт/pcs | 1 |  | 0
13 | КМ10-172-1 | Riser, semi-rise, riser frame or cabinet, weight up to 100 kg /H-12/ | Стояк, напівстояк, каркас стояка або шафа, маса до 100 кг /Н-12/ | шт/pcs | 1 |  | 0
14 | КМ10-386-7 | Loudspeaker or sound column in the room /3АС100ПН-2; 6АС100PN-2; 15AC100PN/ | Гучномовець або звукова колонка у приміщенні /3АС100ПН-2; 6АС100ПН-2; 15АС100ПН/ | шт/pcs | 399 |  | 0
15 | КМ10-309-4 | Terminal box for 20 terminals, installed on consoles and panels | Коробка клемна на 20 клем, установлювана на пультах і панелях | шт/pcs | 98 |  | 0
16 | С1545-902- 1 варіант1 | Fire-resistant distribution box KVR 01/30 (100 V) | Коробка вогнестійка розподільча КВР 01/30 (100 В) | шт/pcs | 98 |  | 0
17 | КБ21-17-12 | Installation of signal lights with the inscription "entrance", "exit", "entrance", "entrance", etc. | Монтаж сигнальних ліхтарів з надписом "вхід", "вихід", "в'їзд", "під'їзд" і т.п. | 100шт/pcs | 0.5 |  | 0
18 | С1547-7-2- 7 варіант1 | Indicator "Exit" light OS-1 "Tiras" | Покажчик «Вихід» світловий ОС-1 «Тірас» | шт/pcs | 46 |  | 0
19 | С1547-7-2- 9 варіант1 | Indicator "Fire" light OS-6.8 "Tiras" | Покажчик «Пожежа» світловий ОС-6.8 «Тірас» | шт/pcs | 3 |  | 0
20 | С1547-7-2- 6 варіант1 | Horoz emergency lighting lamp | Світильник аварійного освітлення Horoz | шт/pcs | 1 |  | 0
21 | КБ21-12-2 | Laying plastic boxes | Прокладання коробів пластикових | 100м/m | 32.7 |  | 0
22 | С1545-89- 28-1 варіант8 | Plastic box 20x20 mm | Короб пластиковий 20x20 мм | м/m | 2151.3 |  | 0
23 | С1545-89- 28-1 варіант9 | Plastic box 40x20 mm | Короб пластиковий 40x20 мм | м/m | 1111 |  | 0
24 | С1545-89- 28-1 варіант10 | Plastic box 80x40 mm | Короб пластиковий 80х40 мм | м/m | 40.4 |  | 0
25 | КР17-7-2 | Installation of steel pipes for electrical wiring with a diameter of more than 25 mm to 40 mm, laid on structures | Монтаж сталевих труб для електропроводки діаметром понад 25 мм до 40 мм, укладених по конструкціях | 100м/m | 0.5 |  | 0
26 | С1115- 2417-40 варіант1 | Steel pipe 40x3 | Труба сталева 40х3 | м/m | 51 |  | 0
27 | С111-1709- 6 варіант1 | The foam is fire resistant | Піна вогнестійка | шт/pcs | 10 |  | 0
28 | КМ8-148-1 | Cable up to 35 kV in laid pipes, blocks and boxes, weight 1 m to 1 kg | Кабель до 35 кВ у прокладених трубах, блоках і коробах, маса 1 м до 1 кг | 100 м/m | 70.1 |  | 0
29 | С152-51-44 варіант1 | Power cable, fire-resistant NHXH FE180/E30 2x1.5 | Кабель силовий, вогнестійкий NHXH FE180/E30 2x1,5 | 1000м/m | 6.6912 |  | 0
30 | С152-51-56 варіант1 | Cable JE-H(St)H FE180 / E30 1x2x0.8 | Кабель JE-H(St)H FE180 / E30 1x2x0,8 | 1000м/m | 0.459 |  | 0
|  | Purchase of equipment for PS and SO systems | Придбання устаткування систем ПС та СО
31 | 1602-12-1- 35 варіант1 | Device receiving and control fire address "TIRAS PRIME A" | Прилад приймально-контрольний пожежний адресний ”TIRAS PRIME А” | шт/pcs | 1 |  | 0
32 | 1504- 13251-5 варіант1 | Housing block "BZh 2415" | Блок живлення "БЖ 2415" | шт/pcs | 2 |  | 0
33 | 1511-3003- 2 варіант1 | Battery 12v/7 A/h | Аккумулятор 12в/7 А/г | шт/pcs | 7 |  | 0
34 | 1602- 30072-8 варіант1 | Addressable fire smoke detector "DETECTO SMK100" | Сповіщувач пожежний димовий адресний “ DETECTO SMK100” | шт/pcs | 385 |  | 0
35 | 1602- 30072-9 варіант1 | Addressable fire detector "DETECTO HT100" | Сповіщувач пожежний тепловий адресний “DETECTO HT100” | шт/pcs | 19 |  | 0
36 | 1602- 30007-66 варіант1 | Manual fire detector "DETECTO MNL110" | Сповіщувач пожежний ручний “DETECTO MNL110" | шт/pcs | 27 |  | 0
37 | 1602- 30072-5 варіант1 | Addressable fire smoke detector "DETECTO SMK110" | Сповіщувач пожежний димовий адресний " DETECTO SMK110" | шт/pcs | 52 |  | 0
38 | 1602- 30034-6 варіант1 | AM-Converter address module | Адресний модуль AM-Converter | шт/pcs | 1 |  | 0
39 | 1602- 30001-39 варіант1 | Relay module M-OUT8R | Модуль реле M-OUT8R | шт/pcs | 1 |  | 0
40 | 1602- 30034-51 варіант1 | Universal address module AM-MULTI+ | Універсальний адресний модуль AM- MULTI+ | шт/pcs | 1 |  | 0
41 | 1602- 31500-30 варіант1 | Extender of address interfaces M- LOOP | Розширювач адресних інтерфейсів M- LOOP | шт/pcs | 1 |  | 0
42 | 1602- 30034-7 варіант1 | Communicator M-GSM | Комунікатор M-GSM | шт/pcs | 1 |  | 0
43 | 1504-3171- 19 варіант1 | Unit of control and indication of language notification TsDP02-120 | Блок управління і індикації мовного оповіщення ЦДП02-120 | шт/pcs | 2 |  | 0
44 | 1504-3171- 20 варіант1 | Switching and control unit BKK-16/16 | Блок комутації і контролю БКК-16/16 | шт/pcs | 1 |  | 0
45 | 1504-3171- 21 варіант1 | Power amplifier 600PP030M | Підсилювач потужності 600ПП030М | шт/pcs | 1 |  | 0
46 | 1504-3171- 22 варіант1 | Power amplifier 400PP030M | Підсилювач потужності 400ПП030М | шт/pcs | 1 |  | 0
47 | 1602- 30028-14 варіант1 | Power supply equipment BRZh02- 24/7 | Обладнання електроживлення БРЖ02- 24/7 | шт/pcs | 2 |  | 0
48 | 1504-3171- 23 варіант1 | PS-4 network panel | Панель мережева ПС-4 | шт/pcs | 1 |  | 0
49 | 1504-3171- 24 варіант1 | PMN-16 microphone remote control | Пульт мікрофонний ПМН-16 | шт/pcs | 1 |  | 0
50 | 290116- 7061-4 варіант1 | Close communication cabinet H-12 | Шафа комунікаційна закрита Н-12 | шт/pcs | 1 |  | 0
51 | 1601-2354- 6 варіант1 | Loudspeaker 3АС100ПН-2 | Гучномовець 3АС100ПН-2 | шт/pcs | 380 |  | 0
52 | 1601-2354- 7 варіант1 | Loudspeaker 6АС100ПН-2 | Гучномовець 6АС100ПН-2 | шт/pcs | 15 |  | 0
53 | 1601-2354- 8 варіант1 | Loudspeaker 15АС100PN | Гучномовець 15АС100ПН | шт/pcs | 4 |  | 0
|  | RESERVE | РЕЗЕРВ
54 | 1602- 30072-8 варіант1 | Addressable fire smoke detector "DETECTO SMK100" | Сповіщувач пожежний димовий адресний “ DETECTO SMK100” | шт/pcs | 39 |  | 0
55 | 1602- 30072-9 варіант1 | Addressable fire detector "DETECTO HT100" | Сповіщувач пожежний тепловий адресний “DETECTO HT100” | шт/pcs | 2 |  | 0
56 | 1602- 30007-66 варіант1 | Manual fire detector "DETECTO MNL110" | Сповіщувач пожежний ручний “DETECTO MNL110" | шт/pcs | 3 |  | 0
57 | 1602- 30072-5 варіант1 | Addressable fire smoke detector "DETECTO SMK110" | Сповіщувач пожежний димовий адресний " DETECTO SMK110" | шт/pcs | 6 |  | 0
|  | Commissioning and adjustment works of PS and SO systems | Пусконалагоджувальні роботи систем ПС та СО
58 | ПЖ5-38 | Installation of fire extinguishing, smoke extraction and OPS systems. The receiving-control device with the number of loops from 4 to 9, for the first loop | Налагодження систем пожежогасіння, димовиведення і ОПС. Прилад приймально-контрольний з кількістю шлейфів від 4 до 9, за перший шлейф | шт/pcs | 1 |  | 0
59 | ПЖ5-39 | Installation of fire extinguishing, smoke extraction and OPS systems. The receiving and control device with the number of loops from 4 to 9, for each subsequent loop | Налагодження систем пожежогасіння, димовиведення і ОПС. Прилад приймально-контрольний з кількістю шлейфів від 4 до 9, за кожний наступний шлейф | шт/pcs | 7 |  | 0
60 | ПЖ5-45 | Installation of fire extinguishing, smoke extraction and OPS systems. The intermediate device is multi-loop, for each loop | Налагодження систем пожежогасіння, димовиведення і ОПС. Проміжний пристрій многошлейфний, за кожний шлейф | шт/pcs | 483 |  | 0
61 | ПЖ5-52 | Installation of fire extinguishing, smoke extraction and OPS systems. Smoke and heat detector | Налагодження систем пожежогасіння, димовиведення і ОПС. Сповіщувач димовий, тепловий | шт/pcs | 456 |  | 0
62 | ПЖ5-55 | Installation of fire extinguishing, smoke extraction and OPS systems. Manual contact detector | Налагодження систем пожежогасіння, димовиведення і ОПС. Сповіщувач ручний контактний | шт/pcs | 27 |  | 0
|  | ALARM SYSTEM | СИСТЕМА ОПОВІЩЕННЯ
63 | КП2-16-2 | Systems of software or logical control operation with the number of input signals up to 2 | Системи програмної або логічної операції управління з кількістю вхідних сигналів до 2 | система/system | 1 |  | 0
64 | КП2-16-3 | Systems of software or logical control operation with the number of input signals: for each subsequent input signal | Системи програмної або логічної операції управління з кількістю вхідних сигналів: на кожний наступний вхідний сигнал | система/system | 397 |  | 0
|  | Electrical solution | Електротехнічне рішення
65 | КМ8-526-1 | Automatic switch [machine] single-, double-, three-pole, installed on a structure on a wall or a column, current up to 25 A | Вимикач автоматичний [автомат] одно-, дво-, триполюсний, що установлюється на конструкції на стіні або колоні, струм до 25 А | шт/pcs | 3 |  | 0
66 | С104-2544- 11 варіант1 | Automatic switch Ir=6 A, 1r, 230 V, 50 Hz PL7-S6/1 | Автоматичний вимикач Iр=6 А, 1р, 230 В, 50 Гц PL7-С6/1 | шт/pcs | 2 |  | 0
67 | С104-2544- 12 варіант1 | Automatic switch Ir=10 A, 1r, 230 V, 50 Hz PL7-С10/1 | Автоматичний вимикач Iр=10 А, 1р, 230 В, 50 Гц PL7-С10/1 | шт/pcs | 1 |  | 0
68 | КМ11-1-1 | Structures for installing devices, weight up to 1 kg | Конструкції для установлення приладів, маса до 1 кг | шт/pcs | 1 |  | 0
69 | С101-156- 50 варіант1 | TS-35 DIN rail | DIN-рейка TS-35 | м/m | 1 |  | 0
70 | КМ8-409-1 | Vinyl plastic pipe along the walls and columns with fastening with overhead staples, diameter up to 25 mm | Труба вініпластова по стінах і колонах з кріпленням накладними скобами, діаметр до 25 мм | 100 м/m | 0.3 |  | 0
71 | С113-1680- 10 варіант1 | Flexible halogen-free self-extinguishing PP pipe with low smoke level 1232HFPP_L100 | Гнучка безгалогенова самозатухаюча труба з ПП з низьким рівнем димності 1232HFPP_L100 | м/m | 30.6 |  | 0
72 | С111-1788- 13 варіант1 | Holder for fixing pipes to the base material 5320_LB | Тримач для фіксації труб до основного матеріалу 5320_LB | шт/pcs | 60 |  | 0
73 | КБ21-12-2 | Laying plastic boxes | Прокладання коробів пластикових | 100м/m | 0.5 |  | 0
74 | С1545-89- 10-1 варіант1 | Plastic box 30x25 mm LHD 30x25 | Короб пластиковий 30х25 мм LHD 30х25 | м/m | 50.5 |  | 0
75 | С111-1849- 3 варіант1 | Universal self-tapping screw 5x45 | Саморіз універсальний 5х45 | шт/pcs | 110 |  | 0
76 | С111-150- 11 варіант1 | Plastic dowel 8x40 | Дюбель пластмасовий 8х40 | шт/pcs | 110 |  | 0
77 | КМ8-148-1 | Cable up to 35 kV in laid pipes, blocks and boxes, weight 1 m to 1 kg | Кабель до 35 кВ у прокладених трубах, блоках і коробах, маса 1 м до 1 кг | 100 м/m | 0.86 |  | 0
78 | С1545- 6401-21 варіант1 | Fire-resistant power cable with copper cores, with insulation from PVC plastic, with an outer sheath from PVC plastic of reduced fire hazard (N) НХН FE 180/E30 3x1.5 | Кабель силовий вогнетривкий з мідними СПЖ, з ізоляцією з ПВХ пластикату, з зовнішньою оболонкою з ПВХ пластикату зниженої пожежонебезпечності (N) НХН FE 180/E30 3х1,5 | м/m | 81.6 |  | 0
79 | С1545- 6401-28-14 варіант1 | Connecting wire, with copper cores, insulated with PVC plastic PV3 1x1.5 | Дріт з'єднувальний, з мідними СПЖ, з ізоляцією з ПВХ пластикату ПВ3 1х1,5 | м/m | 6.18 |  | 0
|  | Lightning protection | Блискавкозахист
80 | КР7-2-9 | Dismantling of asphalt concrete pavements floors | Розбирання асфальтобетонних покриттів підлог | 100м2/m2 | 0.305 |  | 0
81 | КР18-50-1 | "Arrangement of blind area from asphalt concrete mixture / Full complex of works including a layer of compacted sand -100 mm, a layer of granite crushed stone -100 mm and a layer of asphalt concrete layer, materials and their cost/" | Улаштування вимощення з асфальтобетонної суміші /Повний комплекс робіт враховуючи шар ущільненого песку -100мм, шар гранітного щебеню -100мм та шар асфальтобетону, матеріали та їх вартість/ | 1м2/m2 | 30.5 |  | 0
82 | КР1-18-2 | Manual soil development in trenches up to 2 m deep without fasteners with slopes, soil group 2 | Розробка ґрунту вручну в траншеях глибиною до 2 м без кріплень з укосами, група ґрунту 2 | 100 м3/m3 | 0.3175 |  | 0
83 | КР1-20-1 | Manual backfilling of trenches, pits and pits, soil group 1 | Засипання вручну траншей, пазух котлованів та ям, група ґрунту 1 | 100 м3/m3 | 0.2565 |  | 0
84 | С311-30 | Transportation of soil up to 30 km | Перевезення ґрунту до 30 км | т/t | 6.1 |  | 0
85 | С311-30-М | Garbage transportation up to 30 km | Перевезення сміття до 30 км | т/t | 1.9 |  | 0
86 | КМ8-472-7 | The grounding conductor is laid open on the building foundations of staff steel with a section of 160 mm2 | Провідник заземлюючий відкрито по будівельних основах зі штабової сталі перерізом 160 мм2 | 100 м/m | 0.14 |  | 0
87 | КМ8-472-2 | The grounding device is horizontal in a trench made of steel, section 160 mm2 | Заземлювач горизонтальний у траншеї зі сталі штабової, переріз 160 мм2 | 100 м/m | 1.36 |  | 0
88 | С1110-171- 13 варіант1 | The strip is galvanized for lightning protection W-40х4/ST | Смуга оцинкована для блискавкозахисту W-40х4/ST | м/m | 150 |  | 0
89 | С1110-15- 14 варіант1 | Band holder B40 metal H-039 | Тримач смуги В40 металевий Н-039 | шт/pcs | 14 |  | 0
90 | С1110-15- 15 варіант1 | Connector for strip B40 cross S-024 | Злучник для смуги В40 хрестовий С-024 | шт/pcs | 15 |  | 0
91 | С101-1- 217-2 варіант1 | Anti-corrosion tape 50 mm G-115 | Антикорозійна стрічка 50 mm G-115 | шт/pcs | 5 |  | 0
92 | С111-635-3 варіант1 | Anti-corrosion paste K-950 | Антикорозійна паста К-950 | шт/pcs | 2 |  | 0
93 | С111-635-4 варіант1 | K-910 bituminous mastic | Мастика бітумна К-910 | шт/pcs | 2 |  | 0
94 | КМ8-471-4 | Vertical grounding device made of round steel with a diameter of 16 mm | Заземлювач вертикальний з круглої сталі діаметром 16 мм | 10 шт/pcs | 1.5 |  | 0
95 | С113-139- 43 варіант1 | Rod grounding set o16 mm G-16/30 | Комплект стержневого уземлювача o16 мм G-16/30 | компл./set | 15 |  | 0
96 | КМ8-409-1 | Vinyl plastic pipe along the walls and columns with fastening with overhead staples, diameter up to 25 mm | Труба вініпластова по стінах і колонах з кріпленням накладними скобами, діаметр до 25 мм | 100 м/m | 0.42 |  | 0
97 | С1630-1- 162 варіант1 | Mounting pipe for lightning protection D20 K-201 | Труба монтажна для блискавкозахисту D20 К-201 | м/m | 42 |  | 0
98 | С1630-1- 163 варіант1 | Connector for pipe K-202 | З’єднувач для труби К-202 | шт/pcs | 14 |  | 0
99 | С1534-137- 6 варіант1 | Clamp UD-20 for pipe D20 K-203 | Зажим UD-20 для труби D20 К-203 | шт/pcs | 42 |  | 0
100 | КМ8-472-8 | The grounding conductor is laid open on the construction foundations of round steel with a diameter of 8 mm | Провідник заземлюючий відкрито по будівельних основах з круглої сталі діаметром 8 мм | 100 м/m | 0.28 |  | 0
101 | КМ8-472-8 | The grounding conductor is exposed on construction bases made of round steel with a diameter of 8 mm [when working at a height of more than 2 to 8 m] | Провідник заземлюючий відкрито по будівельних основах з круглої сталі діаметром 8 мм [при роботi на висотi понад 2 до 8 м] | 100 м/m | 0.84 |  | 0
102 | КМ8-472-8 | The grounding conductor is exposed on construction bases made of round steel with a diameter of 8 mm [when working at a height of more than 8 to 15 m] | Провідник заземлюючий відкрито по будівельних основах з круглої сталі діаметром 8 мм [при роботi на висотi понад 8 до 15 м] | 100 м/m | 0.98 |  | 0
103 | КМ8-472-8 | The grounding conductor is exposed on construction bases made of round steel with a diameter of 8 mm [when working at a height of more than 15 to 30 m] | Провідник заземлюючий відкрито по будівельних основах з круглої сталі діаметром 8 мм [при роботi на висотi понад 15 до 30 м] | 100 м/m | 7.5 |  | 0
104 | С1545-13- 13 варіант1 | Wire for lightning protection galvanized W-08/ST | Дріт для блискавкозахисту оцинкований W-08/ST | м/m | 960 |  | 0
105 | С1110-15- 16 варіант1 | Connector for wire cross C-021 | Злучник для дроту хрестовий С-021 | шт/pcs | 20 |  | 0
106 | С1110-15- 17 варіант1 | Universal wire connector S-011 | Злучник для дроту універсальний С-011 | шт/pcs | 50 |  | 0
107 | С1110-15- 18 варіант1 | Longitudinal wire connector S-028 | Злучник дроту поздовжній С-028 | шт/pcs | 10 |  | 0
108 | С1110-15- 19 варіант1 | Control connector for wire and strip B40 S-034 | Злучник контрольний для дроту та смуги В40 С-034 | шт/pcs | 14 |  | 0
109 | С1110-15- 20 варіант1 | Metal FLIP wire holder with dowel H-031 | Тримач дроту металевий FLIP з дюбелем Н-031 | шт/pcs | 450 |  | 0
110 | С1110-15- 21 варіант1 | Niro wire holder with dowel H-023 | Тримач дроту Niro з дюбелем Н-023 | шт/pcs | 420 |  | 0
111 | С1110-15- 22 варіант1 | Plastic wire holder for a flat roof with concrete H-303 | Тримач дроту пластиковий для плоского даху з бетоном Н-303 | шт/pcs | 140 |  | 0
112 | КМ10-698-1 | Branching box on the wall | Коробка відгалужувальна на стіні | шт/pcs | 14 |  | 0
113 | С1-414-2- 91-6 варіант1 | Box for facade control connection K-681 | Коробка для фасадного контрольного з’єднання К-681 | шт/pcs | 14 |  | 0
114 | С111-115- 51 варіант1 | Screw with spacer dowel K-904 | Шуруп з дюбелем розпірним К-904 | шт/pcs | 56 |  | 0
115 | КМ8-471-4 | Vertical grounding device made of round steel with a diameter of 16 mm /Lightning arrester/ [when working at a height of more than 15 to 30 m] | Заземлювач вертикальний з круглої сталі діаметром 16 мм /Блискавкоприймач/ [при роботi на висотi понад 15 до 30 м] | 10 шт/pcs | 1.6 |  | 0
116 | С113-139- 42-56 варіант1 | Lightning arrester for chimney M-01/15 | Блискавкоприймач для комину M-01/15 | шт/pcs | 16 |  | 0
117 | КМ8-521-15 | Circuit breaker [switch, disconnector] three-pole on the plate with a central or side handle or rod control, installed on a metal base, current up to 250 A | Рубильник [вимикач, роз'єднувач] триполюсний на плиті з центральною або бічною рукояткою або керуванням штангою, що установлюється на металевій основі, струм до 250 А | шт/pcs | 4 |  | 0
118 | С1547-6-18 варіант1 | Lightning current limiter, combined class I + II lightning arrester FLP-12.5 V/3 | Обмежувач струму блискавки, комбінований грозовий розрядник класу І + ІІ FLP-12,5 V/3 | шт/pcs | 2 |  | 0
119 | С1547-6-19 варіант1 | Fuse disconnector KVL-00 3p BC95 | Роз'єднувач запобіжників KVL-00 3p BC95 | шт/pcs | 2 |  | 0
120 | КМ8-523-2 | Fuse installed on an insulating base, current up to 250 A | Запобіжник, що установлюється на ізоляційній основі, струм до 250 А | шт/pcs | 6 |  | 0
121 | С1547-6-20 варіант1 | Knife-type fusible fuse, IP = 125 A NH00 gG 125A/500V 120kA | Запобіжник плавкий ножовий, Іп.в.= 125 А NH00 gG 125A/500V 120kA | шт/pcs | 6 |  | 0
| КМ8-472-10 | The grounding conductor is exposed on the building foundations from an insulated copper wire with a cross section of 25 mm2 | Провідник заземлюючий відкрито по будівельних основах з мідного ізольованого проводу перерізом 25 мм2 | 100 м/m | 0.1 |  | 0
122 | С152-66-8 варіант1 | Installation wire, with copper cores, insulated with PVC PV3ng 1x25 | Дріт інсталяційний, з мідними СПЖ, з ізоляцією з ПВХ пластикату ПВ3нг 1х25 | м/m | 10 |  | 0
123 | С1545-75-9 варіант1 | TM 25-8-7 copper cable tip | Накінечник кабельний мідний ТМ 25–8–7 | шт/pcs | 16 |  | 0
124 | С1545-75-9 варіант2 | Compensator, K-220 | Компенсатор, К-220 | шт/pcs | 2 |  | 0
125 |  | Commissioning works of lightning protection systems | Пусконалагоджувальні роботи систем блисковкозахисту
126 | КП1-61-1 | Grounding devices. Measurement of the resistance to the spread of the grounding current | Пристрої, що заземлюють. Вимірювання опору розтіканню струму заземлювача | вимір./dimension. | 15 |  | 0
127 | КП1-61-6 | Grounding devices. Checking the presence of a circuit between grounding devices and grounded elements | Пристрої, що заземлюють. Перевірка наявності ланцюга між заземлювачами і заземленими елементами | 100 точ./100 points. | 0.15 |  | 0
128 | КП1-61-7 | Grounding devices. Determination of soil resistivity | Пристрої, що заземлюють. Визначення питомого опору ґрунту | вимір./dimension. | 15 |  | 0
129 | КП1-61-8 | Grounding devices. Measurement of total circuit resistance "phase - zero" | Пристрої, що заземлюють. Замір повного опору кола «фаза - нуль» | струм-ч/current-h | 15 |  | 0
130 | КП1-61-9 | Grounding devices. Taking the characteristics to determine the contact voltage at the points specified in the project | Пристрої, що заземлюють. Зняття характеристик для визначення напруги дотику в точках, зазначених у проекті | т.дотику/touch point | 1 |  | 0
| Разом вартість робіт, матеріалів та устаткування/ Total costs of work, materials and equipment | [5 empty] | 0